## BOM_Board1_Schematic1_2025-09-1
No. | Quantity | Comment | Designator | Footprint | Value | Manufacturer Part | Manufacturer | Supplier Part | Supplier | Pin Count
1 | 2 | 1nF | C1,C8 | C0603 | 1nF |  |  |  |  | 2
2 | 5 | 47uF | C2,C3,C4,C5,C6 | CAP-TH_BD6.3-P2.50-D0.6-FD | 47uF | ERA63V47M6X12 | JIERR(捷而瑞) | C49256820 | LCSC | 2
3 | 1 | 10nF | C7 | C0603 | 10nF |  |  |  |  | 2
4 | 3 | 100nF | C9,C10,C12 | C0603 | 100nF |  |  |  |  | 2
5 | 1 | 22nF | C11 | C0603 | 22nF |  |  |  |  | 2
6 | 1 | 47uF | C13 | C0603 | 47uF |  |  |  |  | 2
7 | 2 | 220nF | C14,C17 | C0603 | 220nF |  |  |  |  | 2
8 | 2 | 470nF | C15,C16 | C0603 | 470nF |  |  |  |  | 2
9 | 2 | CZRF52C5V1-HF | D3,D4 | SOD-323F_L2.5-W1.2-LS2.5-RD |  | CZRF52C5V1-HF | Comchip(典琦) | C7156504 | LCSC | 2
10 | 1 | MM3Z12VT1GX | D5 | SOD-323_L1.8-W1.3-LS2.5-RD |  | MM3Z12VT1GX | Nexperia(安世) | C7303014 | LCSC | 2
11 | 4 | 1N4148WS | D6,D7,D8,D9 | SOD-323_L1.8-W1.3-LS2.5-RD |  | 1N4148WS | CJ(江苏长电/长晶) | C2128 | LCSC | 2
12 | 1 | MUR120 | D10 | DO-41_BD2.4-L4.7-P8.70-D0.9-RD |  | MUR120 | YANGJIE(扬杰) | C961850 | LCSC | 2
13 | 1 | 22uH | L1 | L0603 | 22uH |  |  |  |  | 2
14 | 1 | BD241C | Q1 | TO-220-3_L10.0-W4.5-P2.54-L |  | BD241C | SPTECH(深圳质超) | C2907646 | LCSC | 3
15 | 2 | IRF540N | Q2,Q3 | TO-220-3_L10.2-W4.6-P2.54-L |  | IRF540N | DOINGTER(杜因特) | C41430602 | LCSC | 3
16 | 2 | 2N5401 | Q4,Q5 | TO-92-3_L4.5-W3.5-P1.27-L |  | 2N5401 | Slkor(萨科微) | C2936033 | LCSC | 3
17 | 1 | 3.3K | R1 | R0603 | 3.3K |  |  |  |  | 2
18 | 2 | 1.2K | R2,R3 | R0603 | 1.2K |  |  |  |  | 2
19 | 6 | 10K | R4,R6,R7,R9,R13,R14 | R0603 | 10K |  |  |  |  | 2
20 | 3 | 1K | R5,R8,R10 | R0603 | 1K |  |  |  |  | 2
21 | 1 | 2.2K | R11 | R0603 | 2.2K |  |  |  |  | 2
22 | 1 | 330K | R12 | R0603 | 330K |  |  |  |  | 2
23 | 1 | LMC555CN | U1 | DIP-8_L9.7-W6.4-P2.54-LS7.6-BL |  | LMC555CN | TI(德州仪器) | C3304077 | LCSC | 8
24 | 1 | LM7805CT | U2 | TO-220-3_L10.0-W4.5-P2.54-L |  | LM7805CT |  | C22146 | LCSC | 3
25 | 2 | Fuse SGT520-8A | U3,U4 | FUSE-SMD_L20.0-W5.2 |  | Fuse SGT520-8A | SET(赛尔特) | C2997196 | LCSC | 2
26 | 1 | IR2110-MNS | U5 | PDIP-14_L19.2-W6.6-P2.54-LS7.6-BL |  | IR2110-MNS | minos(迈诺斯) | C47967292 | LCSC | 14
27 | 2 | LM393 | U6,U7 | SOP-8_L4.9-W3.9-P1.27-LS6.0-BL |  | LM393 | MSKSEMI(美森科) | C5252905 | LCSC | 5